## 车轮、PWM、计时器
车轮控制线 | 小车输入口 | ARM Pin | Pin别名 | 功能码 | 功能 | 计时器 | A/B
左1 | IN1 | 02 | GPIO11 | 3 | GT_PWM07 | Timer3 | B
左2 | IN2 | 01 | GPIO10 | 3 | GT_PWM06 | Timer3 | A
右1 | IN3 | 64 | GPIO9 | 3 | GT_PWM05 | Timer2 | B
右2 | IN4 | 21 | GPIO25/SOP2 | 9 | GT_PWM02 | Timer1 | A

## 传感器
位置 | 小车输出口 | ARM Pin | Pin别名 | 功能码 | 有效电平
左 | OUT1 | 62 | GPIO7 | 0 | 0
中 | OUT2 | 05 | GPIO14 | 0 | 0
右 | OUT3 | 59 | GPIO4 | 0 | 0
避障 |  | 61 | GPIO6 | 0 | 1

## 探头掩码
|  | 0 | 1 | 2 | 3 | 4 | 5 | 6 | 7
状态 | 0x | 8 | 4 | 2 | 1 | 8 | 4 | 2 | 1
_onLeft | 0x18 | 0 | 0 | 0 | 1 | 1 | 0 | 0 | 0
_onRight | 0x30 | 0 | 0 | 1 | 1 | 0 | 0 | 0 | 0
_onLeft2 | 0x08 | 0 | 0 | 0 | 0 | 1 | 0 | 0 | 0
_onRight2 | 0x20 | 0 | 0 | 1 | 0 | 0 | 0 | 0 | 0
_onEnd | 0x00 | 0 | 0 | 0 | 0 | 0 | 0 | 0 | 0
_onRoute | 0x28 | 0 | 0 | 1 | 0 | 1 | 0 | 0 | 0
| 0x3C | 0 | 0 | 1 | 1 | 1 | 1 | 0 | 0